## ３次ベジェ曲線
３次ベジェ曲線 計算表(cubic bezier curve calculator)
始点(start point) |  | 制御点１(start control point) |  | 制御点２(end control point) |  | 終点(end point)
X | Y | X | Y | X | Y | X | Y
0 | 0 | 0 | 100 | 100 | 0 | 100 | 100
曲率(ratio) 0.0 ↔ 1.0
0.75
↓結果(result)
X | Y |  | 計算枠(temporary)
84.375 | 56.25 |  | 0 | 75 | 56.25 | 37.5
|  |  | 75 | 25 | 93.75 | 62.5
|  |  | 100 | 75
参考値(reference)
曲率(ratio) | 0 | 0.1 | 0.2 | 0.3 | 0.4 | 0.5 | 0.6 | 0.7 | 0.8 | 0.9 | 1
X | 0 | 2.8 | 10.4 | 21.6 | 35.2 | 50 | 64.8 | 78.4 | 89.6 | 97.2 | 100
Y | 0 | 24.4 | 39.2 | 46.8 | 49.6 | 50 | 50.4 | 53.2 | 60.8 | 75.6 | 100
計算枠(temporary) | bar: 0 to 0.6
0 | 0 | 0 | 0 | 0 | 50 | 25 | 50
0 | 100 | 0 | 100 | 50 | 50 | 75 | 50
100 | 0: 0; 0.3: 100; 0.4: 50
0 | 10 | 1 | 18 | 0 | 60 | 36 | 48
10 | 90 | 19 | 82 | 60 | 40 | 84 | 52
100 | 0: 10; 0.3: 100; 0.4: 60
0 | 20 | 4 | 32 | 0 | 70 | 49 | 42
20 | 80 | 36 | 68 | 70 | 30 | 91 | 58
100 | 0: 20; 0.3: 100; 0.4: 70
0 | 30 | 9 | 42 | 0 | 80 | 64 | 32
30 | 70 | 51 | 58 | 80 | 20 | 96 | 68
100 | 0: 30; 0.3: 100; 0.4: 80
0 | 40 | 16 | 48 | 0 | 90 | 81 | 18
40 | 60 | 64 | 52 | 90 | 10 | 99 | 82
100 | 0: 40; 0.3: 100; 0.4: 90
|  |  |  | 0 | 100 | 100 | 0
|  |  |  | 100 | 0 | 100 | 100
|  |  |  | 100 | 100

## ２次ベジェ曲線
２次ベジェ曲線 計算表(quadratic bezier curve calculator)
始点(start point) |  | 制御点(control point) |  | 終点(end point)
X | Y | X | Y | X | Y
0 | 0 | 0 | 100 | 100 | 100
曲率(ratio) 0.0 ↔ 1.0
0.75
↓結果(result)
X | Y |  | 計算枠(temporary)
56.25 | 93.75 |  | 0 | 75
|  |  | 75 | 100
参考値(reference)
曲率(ratio) | 0 | 0.1 | 0.2 | 0.3 | 0.4 | 0.5 | 0.6 | 0.7 | 0.8 | 0.9 | 1
X | 0 | 1 | 4 | 9 | 16 | 25 | 36 | 49 | 64 | 81 | 100
Y | 0 | 19 | 36 | 51 | 64 | 75 | 84 | 91 | 96 | 99 | 100
計算枠(temporary) | bar: 0 to 0.2
0 | 0: 0; 0.1: 0; 0.2: 50
0 | 0: 100; 0.1: 50; 0.2: 100
0 | 0: 10; 0.1: 0; 0.2: 60
10 | 0: 100; 0.1: 60; 0.2: 100
0 | 0: 20; 0.1: 0; 0.2: 70
20 | 0: 100; 0.1: 70; 0.2: 100
0 | 0: 30; 0.1: 0; 0.2: 80
30 | 0: 100; 0.1: 80; 0.2: 100
0 | 0: 40; 0.1: 0; 0.2: 90
40 | 0: 100; 0.1: 90; 0.2: 100
|  | 0 | 100
|  | 100 | 100

## ３次ベジェ中間線
３次ベジェ中間線 計算表(cubic bezier center curve calculator)
始点(start point) |  | 制御点１(start control point) |  | 制御点２(end control point) |  | 終点(end point)
X | Y | X | Y | X | Y | X | Y
0 | 0 | 0 | 100 | 100 | 0 | 100 | 100
始点(start point) |  | 制御点１(start control point) |  | 制御点２(end control point) |  | 終点(end point)
X | Y | X | Y | X | Y | X | Y
50 | 0 | 50 | 100 | 150 | 0 | 150 | 100
↓結果(result)
始点(start point) |  | 制御点１(start control point) |  | 制御点２(end control point) |  | 終点(end point)
X | Y | X | Y | X | Y | X | Y
25 | 0 | 25 | 100 | 125 | 0 | 125 | 100
参考値(reference)
曲率(ratio) | 0 | 0.1 | 0.2 | 0.3 | 0.4 | 0.5 | 0.6 | 0.7 | 0.8 | 0.9 | 1
X | 0 | 2.8 | 10.4 | 21.6 | 35.2 | 50 | 64.8 | 78.4 | 89.6 | 97.2 | 100
Y | 0 | 24.4 | 39.2 | 46.8 | 49.6 | 50 | 50.4 | 53.2 | 60.8 | 75.6 | 100
曲率(ratio) | 0 | 0.1 | 0.2 | 0.3 | 0.4 | 0.5 | 0.6 | 0.7 | 0.8 | 0.9 | 1
X | 50 | 52.8 | 60.4 | 71.6 | 85.2 | 100 | 114.8 | 128.4 | 139.6 | 147.2 | 150
Y | 0 | 24.4 | 39.2 | 46.8 | 49.6 | 50 | 50.4 | 53.2 | 60.8 | 75.6 | 100
曲率(ratio) | 0 | 0.1 | 0.2 | 0.3 | 0.4 | 0.5 | 0.6 | 0.7 | 0.8 | 0.9 | 1
X | 25 | 27.8 | 35.4 | 46.6 | 60.2 | 75 | 89.8 | 103.4 | 114.6 | 122.2 | 125
Y | 0 | 24.4 | 39.2 | 46.8 | 49.6 | 50 | 50.4 | 53.2 | 60.8 | 75.6 | 100
計算枠(temporary) | 0.8: 計算枠(temporary) | [5 empty] | 計算枠(temporary)
0 | 0 | 0 | 0 | 0 | 50 | 25 | 50 |  | 50 | 0 | 50 | 0 | 50 | 50 | 75 | 50 | 25 | 0 | 25 | 0 | 25 | 50 | 50 | 50
0 | 100 | 0 | 100 | 50 | 50 | 75 | 50 |  | 50 | 100 | 50 | 100 | 100 | 50 | 125 | 50 | 25 | 100 | 25 | 100 | 75 | 50 | 100 | 50
100 | 0: 0; 0.3: 100; 0.4: 50; 0.8: 150; 0.9: 0 |  | 150 | 50 |  |  | 125 | 0 |  |  | 125 | 50
0 | 10 | 1 | 18 | 0 | 60 | 36 | 48 |  | 50 | 10 | 51 | 18 | 50 | 60 | 86 | 48 | 25 | 10 | 26 | 18 | 25 | 60 | 61 | 48
10 | 90 | 19 | 82 | 60 | 40 | 84 | 52 |  | 60 | 90 | 69 | 82 | 110 | 40 | 134 | 52 | 35 | 90 | 44 | 82 | 85 | 40 | 109 | 52
100 | 0: 10; 0.3: 100; 0.4: 60; 0.8: 150; 0.9: 10 |  | 150 | 60 |  |  | 125 | 10 |  |  | 125 | 60
0 | 20 | 4 | 32 | 0 | 70 | 49 | 42 |  | 50 | 20 | 54 | 32 | 50 | 70 | 99 | 42 | 25 | 20 | 29 | 32 | 25 | 70 | 74 | 42
20 | 80 | 36 | 68 | 70 | 30 | 91 | 58 |  | 70 | 80 | 86 | 68 | 120 | 30 | 141 | 58 | 45 | 80 | 61 | 68 | 95 | 30 | 116 | 58
100 | 0: 20; 0.3: 100; 0.4: 70; 0.8: 150; 0.9: 20 |  | 150 | 70 |  |  | 125 | 20 |  |  | 125 | 70
0 | 30 | 9 | 42 | 0 | 80 | 64 | 32 |  | 50 | 30 | 59 | 42 | 50 | 80 | 114 | 32 | 25 | 30 | 34 | 42 | 25 | 80 | 89 | 32
30 | 70 | 51 | 58 | 80 | 20 | 96 | 68 |  | 80 | 70 | 101 | 58 | 130 | 20 | 146 | 68 | 55 | 70 | 76 | 58 | 105 | 20 | 121 | 68
100 | 0: 30; 0.3: 100; 0.4: 80; 0.8: 150; 0.9: 30 |  | 150 | 80 |  |  | 125 | 30 |  |  | 125 | 80
0 | 40 | 16 | 48 | 0 | 90 | 81 | 18 |  | 50 | 40 | 66 | 48 | 50 | 90 | 131 | 18 | 25 | 40 | 41 | 48 | 25 | 90 | 106 | 18
40 | 60 | 64 | 52 | 90 | 10 | 99 | 82 |  | 90 | 60 | 114 | 52 | 140 | 10 | 149 | 82 | 65 | 60 | 89 | 52 | 115 | 10 | 124 | 82
100 | 0: 40; 0.3: 100; 0.4: 90; 0.8: 150; 0.9: 40 |  | 150 | 90 |  |  | 125 | 40 |  |  | 125 | 90
| 0.3: 0; 0.4: 100; 0.5: 100; 0.6: 0 |  | 50 | 100 | 150 | 0 |  |  |  |  | 25 | 100 | 125 | 0
| 0.3: 100; 0.4: 0; 0.5: 100; 0.6: 100 |  | 150 | 0 | 150 | 100 |  |  |  |  | 125 | 0 | 125 | 100
| 0.3: 100; 0.4: 100 |  | 150 | 100 | [6 empty] | 125 | 100

## 楕円
楕円 計算表(ellipse calculator)
中心(center) |  | 半径(radius)
X | Y | A | B
100 | 100 | 100 | 50
回転(rotate)
度数(degree) 0 ↔ 360 |  | ラジアン(radian) 0 ↔ 2π(6.2831...)
0 |  | 0
剪断変形(shear deformation)
度数(degree) -90 ↔ 90 |  | ラジアン(radian) -π/2 ↔ π/2(1.5707...)
30 |  | 0.5236
角度(angle)
度数(degree) 0 ↔ 360 |  | ラジアン(radian) 0 ↔ 2π(6.2831...)
90 |  | 1.5708
↓結果(result)
扁平率(flattening) |  |  | 剪断変形楕円(deformated ellipse)
0.5 |  |  | 半径(radius)
|  |  | A | B
|  |  | 104.0833 | 50
X | Y |  | X | Y
100 | 150 |  | 128.8675 | 150
ラジアン(radian) |  | 0 | 1/18π | 1/9π | 1/6π | 2/9π | 5/18π | 1/3π | 7/18π | 4/9π | 1/2π | 5/9π | 11/18π | 2/3π | 13/18π | 7/9π | 5/6π | 8/9π | 17/18π
度数(degree) |  | 0° | 10° | 20° | 30° | 40° | 50° | 60° | 70° | 80° | 90° | 100° | 110° | 120° | 130° | 140° | 150° | 160° | 170°
X |  | 200 | 198.4808 | 193.9693 | 186.6025 | 176.6044 | 164.2788 | 150 | 134.202 | 117.3648 | 100 | 82.6352 | 65.798 | 50 | 35.7212 | 23.3956 | 13.3975 | 6.0307 | 1.5192 | 0
Y |  | 100 | 108.6824 | 117.101 | 125 | 132.1394 | 138.3022 | 143.3013 | 146.9846 | 149.2404 | 150 | 149.2404 | 146.9846 | 143.3013 | 138.3022 | 132.1394 | 125 | 117.101 | 108.6824 | 100
ラジアン(radian) |  | π | 19/18π | 10/9π | 7/6π | 11/9π | 23/18π | 4/3π | 25/18π | 13/9π | 3/2π | 14/9π | 29/18π | 5/3π | 31/18π | 16/9π | 11/6π | 17/9π | 35/18π
度数(degree) |  | 180° | 190° | 200° | 210° | 220° | 230° | 240° | 250° | 260° | 270° | 280° | 290° | 300° | 310° | 320° | 330° | 340° | 350°
X |  | 0 | 1.5192 | 6.0307 | 13.3975 | 23.3956 | 35.7212 | 50 | 65.798 | 82.6352 | 100 | 117.3648 | 134.202 | 150 | 164.2788 | 176.6044 | 186.6025 | 193.9693 | 198.4808 | 200
Y |  | 100 | 91.3176 | 82.899 | 75 | 67.8606 | 61.6978 | 56.6987 | 53.0154 | 50.7596 | 50 | 50.7596 | 53.0154 | 56.6987 | 61.6978 | 67.8606 | 75 | 82.899 | 91.3176 | 100
ラジアン(radian) |  | 0 | 1/18π | 1/9π | 1/6π | 2/9π | 5/18π | 1/3π | 7/18π | 4/9π | 1/2π | 5/9π | 11/18π | 2/3π | 13/18π | 7/9π | 5/6π | 8/9π | 17/18π
度数(degree) |  | 0° | 10° | 20° | 30° | 40° | 50° | 60° | 70° | 80° | 90° | 100° | 110° | 120° | 130° | 140° | 150° | 160° | 170°
X |  | 200 | 203.4936 | 203.8425 | 201.0363 | 195.1601 | 186.3926 | 175 | 161.3286 | 145.7938 | 128.8675 | 111.0641 | 92.9246 | 75 | 57.835 | 41.9512 | 27.8312 | 15.904 | 6.532 | 3.5353e-15
Y |  | 100 | 108.6824 | 117.101 | 125 | 132.1394 | 138.3022 | 143.3013 | 146.9846 | 149.2404 | 150 | 149.2404 | 146.9846 | 143.3013 | 138.3022 | 132.1394 | 125 | 117.101 | 108.6824 | 100
ラジアン(radian) |  | π | 19/18π | 10/9π | 7/6π | 11/9π | 23/18π | 4/3π | 25/18π | 13/9π | 3/2π | 14/9π | 29/18π | 5/3π | 31/18π | 16/9π | 11/6π | 17/9π | 35/18π
度数(degree) |  | 180° | 190° | 200° | 210° | 220° | 230° | 240° | 250° | 260° | 270° | 280° | 290° | 300° | 310° | 320° | 330° | 340° | 350°
X |  | 3.5353e-15 | -3.4936 | -3.8425 | -1.0363 | 4.8399 | 13.6074 | 25 | 38.6714 | 54.2062 | 71.1325 | 88.9359 | 107.0754 | 125 | 142.165 | 158.0488 | 172.1688 | 184.096 | 193.468 | 200
Y |  | 100 | 91.3176 | 82.899 | 75 | 67.8606 | 61.6978 | 56.6987 | 53.0154 | 50.7596 | 50 | 50.7596 | 53.0154 | 56.6987 | 61.6978 | 67.8606 | 75 | 82.899 | 91.3176 | 100

## インボリュート曲線
インボリュート曲線 計算表(involute curve calculator)
中心(cevter) |  | 半径
X | Y | r
0 | 0 | 10
↓結果(result)
参考値(reference)
ラジアン(radian) |  | 0 | 1/18π | 1/9π | 1/6π | 2/9π | 5/18π | 1/3π | 7/18π | 4/9π | 1/2π | 5/9π | 11/18π | 2/3π | 13/18π | 7/9π | 5/6π | 8/9π | 17/18π
度数(degree) |  | 0° | 10° | 20° | 30° | 40° | 50° | 60° | 70° | 80° | 90° | 100° | 110° | 120° | 130° | 140° | 150° | 160° | 170°
X |  | 10 | 10.1512 | 10.5908 | 11.2782 | 12.1479 | 13.1129 | 14.069 | 14.9007 | 15.487 | 15.708 | 15.4517 | 14.6206 | 13.138 | 10.9531 | 8.0458 | 4.4297 | 0.15408 | -4.6958 | -10
Y |  | 0 | 0.017668 | 0.14006 | 0.4655 | 1.0799 | 2.0511 | 3.4243 | 5.2184 | 7.4235 | 10 | 12.8788 | 15.9632 | 19.1322 | 22.2448 | 25.1459 | 27.6725 | 29.6614 | 30.9563 | 31.4159
ラジアン(radian) |  | π | 19/18π | 10/9π | 7/6π | 11/9π | 23/18π | 4/3π | 25/18π | 13/9π | 3/2π | 14/9π | 29/18π | 5/3π | 31/18π | 16/9π | 11/6π | 17/9π | 35/18π
度数(degree) |  | 180° | 190° | 200° | 210° | 220° | 230° | 240° | 250° | 260° | 270° | 280° | 290° | 300° | 310° | 320° | 330° | 340° | 350°
X |  | -10 | -15.6065 | -21.3357 | -26.9862 | -32.3417 | -37.1789 | -41.276 | -44.422 | -46.4256 | -47.1239 | -46.3903 | -44.1419 | -40.345 | -35.0191 | -28.2396 | -20.1377 | -10.899 | -0.75949 | 10
Y |  | 31.4159 | 30.921 | 29.3813 | 26.7415 | 22.9861 | 18.1427 | 12.2837 | 5.5265 | -1.9682 | -10 | -18.3341 | -26.7081 | -34.8402 | -42.4386 | -49.2119 | -54.8795 | -59.1827 | -61.895 | -62.8319
ラジアン(radian) |  | 2π | 37/18π | 19/9π | 13/6π | 20/9π | 41/18π | 7/3π | 43/18π | 22/9π | 5/2π | 23/9π | 47/18π | 8/3π | 49/18π | 25/9π | 17/6π | 26/9π | 53/18π
度数(degree) |  | 360° | 370° | 380° | 390° | 400° | 410° | 420° | 430° | 440° | 450° | 460° | 470° | 480° | 490° | 500° | 510° | 520° | 530°
X |  | 10 | 21.0618 | 32.0806 | 42.6942 | 52.5355 | 61.2449 | 68.483 | 73.9433 | 77.3643 | 78.5398 | 77.329 | 73.6632 | 67.552 | 59.0851 | 48.4334 | 35.8456 | 21.6438 | 6.2148 | -10
Y |  | -62.8319 | -61.8596 | -58.9026 | -53.9485 | -47.0521 | -38.3365 | -27.9917 | -16.2714 | -3.4871 | 10 | 23.7894 | 37.453 | 50.5482 | 62.6324 | 73.2779 | 82.0865 | 88.704 | 92.8336 | 94.2478
ラジアン(radian) |  | 3π | 55/18π | 28/9π | 19/6π | 29/9π | 59/18π | 10/3π | 61/18π | 31/9π | 7/2π | 32/9π | 65/18π | 11/3π | 67/18π | 34/9π | 23/6π | 35/9π | 71/18π
度数(degree) |  | 540° | 550° | 560° | 570° | 580° | 590° | 600° | 610° | 620° | 630° | 640° | 650° | 660° | 670° | 680° | 690° | 700° | 710°
X |  | -10 | -26.5171 | -42.8254 | -58.4021 | -72.7293 | -85.3109 | -95.69 | -103.4647 | -108.3029 | -109.9557 | -108.2676 | -103.1845 | -94.759 | -83.1511 | -68.6271 | -51.5536 | -32.3887 | -11.6701 | 10
Y |  | 94.2478 | 92.7983 | 88.4239 | 81.1555 | 71.1181 | 58.5302 | 43.6996 | 27.0163 | 8.9425 | -10 | -29.2448 | -48.1979 | -66.2561 | -82.8261 | -97.3439 | -109.2935 | -118.2253 | -123.7723 | -125.6637
ラジアン(radian) |  | 0 | 1/18π | 1/9π | 1/6π | 2/9π | 5/18π | 1/3π | 7/18π | 4/9π | 1/2π | 5/9π | 11/18π | 2/3π | 13/18π | 7/9π | 5/6π | 8/9π | 17/18π
度数(degree) |  | 0° | 10° | 20° | 30° | 40° | 50° | 60° | 70° | 80° | 90° | 100° | 110° | 120° | 130° | 140° | 150° | 160° | 170°
X |  | 10 | 9.8481 | 9.3969 | 8.6603 | 7.6604 | 6.4279 | 5 | 3.4202 | 1.7365 | 6.1232e-16 | -1.7365 | -3.4202 | -5 | -6.4279 | -7.6604 | -8.6603 | -9.3969 | -9.8481 | -10
Y |  | 0 | 1.7365 | 3.4202 | 5 | 6.4279 | 7.6604 | 8.6603 | 9.3969 | 9.8481 | 10 | 9.8481 | 9.3969 | 8.6603 | 7.6604 | 6.4279 | 5 | 3.4202 | 1.7365 | 1.2246e-15
ラジアン(radian) |  | π | 19/18π | 10/9π | 7/6π | 11/9π | 23/18π | 4/3π | 25/18π | 13/9π | 3/2π | 14/9π | 29/18π | 5/3π | 31/18π | 16/9π | 11/6π | 17/9π | 35/18π
度数(degree) |  | 180° | 190° | 200° | 210° | 220° | 230° | 240° | 250° | 260° | 270° | 280° | 290° | 300° | 310° | 320° | 330° | 340° | 350°
X |  | -10 | -9.8481 | -9.3969 | -8.6603 | -7.6604 | -6.4279 | -5 | -3.4202 | -1.7365 | -1.837e-15 | 1.7365 | 3.4202 | 5 | 6.4279 | 7.6604 | 8.6603 | 9.3969 | 9.8481 | 10
Y |  | 1.2246e-15 | -1.7365 | -3.4202 | -5 | -6.4279 | -7.6604 | -8.6603 | -9.3969 | -9.8481 | -10 | -9.8481 | -9.3969 | -8.6603 | -7.6604 | -6.4279 | -5 | -3.4202 | -1.7365 | -2.4493e-15

## トロコイド
トロコイド 計算表(trochoid calculator)
r=rd -> サイクロイド(cycloid)
半径 | 定点
r | rd
10 | 15
↓結果(result)
参考値(reference)
ラジアン(radian) |  | 0 | 1/18π | 1/9π | 1/6π | 2/9π | 5/18π | 1/3π | 7/18π | 4/9π | 1/2π | 5/9π | 11/18π | 2/3π | 13/18π | 7/9π | 5/6π | 8/9π | 17/18π
度数(degree) |  | 0° | 10° | 20° | 30° | 40° | 50° | 60° | 70° | 80° | 90° | 100° | 110° | 120° | 130° | 140° | 150° | 160° | 170°
X |  | 0 | -0.85939 | -1.6396 | -2.264 | -2.6605 | -2.764 | -2.5184 | -1.8781 | -0.80948 | 0.70796 | 2.6812 | 5.1032 | 7.9536 | 11.1986 | 14.7928 | 18.6799 | 22.795 | 27.0659 | 31.4159
Y |  | -5 | -4.7721 | -4.0954 | -2.9904 | -1.4907 | 0.35819 | 2.5 | 4.8697 | 7.3953 | 10 | 12.6047 | 15.1303 | 17.5 | 19.6418 | 21.4907 | 22.9904 | 24.0954 | 24.7721 | 25
ラジアン(radian) |  | π | 19/18π | 10/9π | 7/6π | 11/9π | 23/18π | 4/3π | 25/18π | 13/9π | 3/2π | 14/9π | 29/18π | 5/3π | 31/18π | 16/9π | 11/6π | 17/9π | 35/18π
度数(degree) |  | 180° | 190° | 200° | 210° | 220° | 230° | 240° | 250° | 260° | 270° | 280° | 290° | 300° | 310° | 320° | 330° | 340° | 350°
X |  | 31.4159 | 35.766 | 40.0369 | 44.1519 | 48.0391 | 51.6332 | 54.8783 | 57.7286 | 60.1507 | 62.1239 | 63.6413 | 64.7099 | 65.3503 | 65.5959 | 65.4924 | 65.0959 | 64.4715 | 63.6912 | 62.8319
Y |  | 25 | 24.7721 | 24.0954 | 22.9904 | 21.4907 | 19.6418 | 17.5 | 15.1303 | 12.6047 | 10 | 7.3953 | 4.8697 | 2.5 | 0.35819 | -1.4907 | -2.9904 | -4.0954 | -4.7721 | -5
ラジアン(radian) |  | 2π | 37/18π | 19/9π | 13/6π | 20/9π | 41/18π | 7/3π | 43/18π | 22/9π | 5/2π | 23/9π | 47/18π | 8/3π | 49/18π | 25/9π | 17/6π | 26/9π | 53/18π
度数(degree) |  | 360° | 370° | 380° | 390° | 400° | 410° | 420° | 430° | 440° | 450° | 460° | 470° | 480° | 490° | 500° | 510° | 520° | 530°
X |  | 62.8319 | 61.9725 | 61.1922 | 60.5678 | 60.1714 | 60.0678 | 60.3134 | 60.9538 | 62.0224 | 63.5398 | 65.513 | 67.9351 | 70.7854 | 74.0305 | 77.6246 | 81.5118 | 85.6268 | 89.8977 | 94.2478
Y |  | -5 | -4.7721 | -4.0954 | -2.9904 | -1.4907 | 0.35819 | 2.5 | 4.8697 | 7.3953 | 10 | 12.6047 | 15.1303 | 17.5 | 19.6418 | 21.4907 | 22.9904 | 24.0954 | 24.7721 | 25
ラジアン(radian) |  | 3π | 55/18π | 28/9π | 19/6π | 29/9π | 59/18π | 10/3π | 61/18π | 31/9π | 7/2π | 32/9π | 65/18π | 11/3π | 67/18π | 34/9π | 23/6π | 35/9π | 71/18π
度数(degree) |  | 540° | 550° | 560° | 570° | 580° | 590° | 600° | 610° | 620° | 630° | 640° | 650° | 660° | 670° | 680° | 690° | 700° | 710°
X |  | 94.2478 | 98.5978 | 102.8687 | 106.9838 | 110.8709 | 114.4651 | 117.7101 | 120.5605 | 122.9825 | 124.9557 | 126.4732 | 127.5418 | 128.1821 | 128.4277 | 128.3242 | 127.9277 | 127.3033 | 126.5231 | 125.6637
Y |  | 25 | 24.7721 | 24.0954 | 22.9904 | 21.4907 | 19.6418 | 17.5 | 15.1303 | 12.6047 | 10 | 7.3953 | 4.8697 | 2.5 | 0.35819 | -1.4907 | -2.9904 | -4.0954 | -4.7721 | -5
ラジアン(radian) |  | 0 | 1/18π | 1/9π | 1/6π | 2/9π | 5/18π | 1/3π | 7/18π | 4/9π | 1/2π | 5/9π | 11/18π | 2/3π | 13/18π | 7/9π | 5/6π | 8/9π | 17/18π
度数(degree) |  | 0° | 10° | 20° | 30° | 40° | 50° | 60° | 70° | 80° | 90° | 100° | 110° | 120° | 130° | 140° | 150° | 160° | 170°
X |  | 10 | 9.8481 | 9.3969 | 8.6603 | 7.6604 | 6.4279 | 5 | 3.4202 | 1.7365 | 6.1232e-16 | -1.7365 | -3.4202 | -5 | -6.4279 | -7.6604 | -8.6603 | -9.3969 | -9.8481 | -10
Y |  | 10 | 11.7365 | 13.4202 | 15 | 16.4279 | 17.6604 | 18.6603 | 19.3969 | 19.8481 | 20 | 19.8481 | 19.3969 | 18.6603 | 17.6604 | 16.4279 | 15 | 13.4202 | 11.7365 | 10
ラジアン(radian) |  | π | 19/18π | 10/9π | 7/6π | 11/9π | 23/18π | 4/3π | 25/18π | 13/9π | 3/2π | 14/9π | 29/18π | 5/3π | 31/18π | 16/9π | 11/6π | 17/9π | 35/18π
度数(degree) |  | 180° | 190° | 200° | 210° | 220° | 230° | 240° | 250° | 260° | 270° | 280° | 290° | 300° | 310° | 320° | 330° | 340° | 350°
X |  | -10 | -9.8481 | -9.3969 | -8.6603 | -7.6604 | -6.4279 | -5 | -3.4202 | -1.7365 | -1.837e-15 | 1.7365 | 3.4202 | 5 | 6.4279 | 7.6604 | 8.6603 | 9.3969 | 9.8481 | 10
Y |  | 10 | 8.2635 | 6.5798 | 5 | 3.5721 | 2.3396 | 1.3397 | 0.60307 | 0.15192 | 0 | 0.15192 | 0.60307 | 1.3397 | 2.3396 | 3.5721 | 5 | 6.5798 | 8.2635 | 10

## 外トロコイド
外トロコイド 計算表(epitrochoid calculator)
r=rd -> 外サイクロイド(epicycloid)
定円半径 | 動円半径 | 定点
rc | rm | rd
20 | 8 | 8
↓結果(result)
参考値(reference)
ラジアン(radian) |  | 0 | 1/18π | 1/9π | 1/6π | 2/9π | 5/18π | 1/3π | 7/18π | 4/9π | 1/2π | 5/9π | 11/18π | 2/3π | 13/18π | 7/9π | 5/6π | 8/9π | 17/18π
度数(degree) |  | 0° | 10° | 20° | 30° | 40° | 50° | 60° | 70° | 80° | 90° | 100° | 110° | 120° | 130° | 140° | 150° | 160° | 170°
X |  | 20 | 21.0214 | 23.5752 | 26.3193 | 27.5776 | 25.9676 | 20.9282 | 12.9575 | 3.473 | -5.6569 | -12.7406 | -16.827 | -18 | -17.3008 | -16.3069 | -16.5213 | -18.7939 | -22.986 | -28
Y |  | 0 | 0.27354 | 2.059 | 6.2726 | 12.8558 | 20.752 | 28.2487 | 33.5619 | 35.4531 | 33.6569 | 28.9638 | 22.9304 | 17.3205 | 13.4797 | 11.8697 | 11.9294 | 12.3127 | 11.4154 | 8
ラジアン(radian) |  | π | 19/18π | 10/9π | 7/6π | 11/9π | 28 | 4/3π | 25/18π | 13/9π | 3/2π | 14/9π | 29/18π | 5/3π | 31/18π | 16/9π | 11/6π | 17/9π | 35/18π
度数(degree) |  | 180° | 190° | 200° | 210° | 220° | 230° | 240° | 250° | 260° | 270° | 280° | 290° | 300° | 310° | 320° | 330° | 340° | 350°
X |  | -28 | -32.1632 | -33.8289 | -31.9761 | -26.5915 | -18.6953 | -10 | -2.3261 | 3.0163 | 5.6569 | 6.2513 | 6.1956 | 7.0718 | 10.0285 | 15.3209 | 22.1782 | 29.0476 | 34.1278 | 36
Y |  | 8 | 1.6911 | -6.8404 | -16.0706 | -24.1264 | -29.4188 | -31.1769 | -29.6923 | -26.1854 | -22.3431 | -19.6962 | -19.0609 | -20.2487 | -22.1465 | -23.1404 | -21.7274 | -17.0941 | -9.4508 | -1.3716e-14
ラジアン(radian) |  | 2π | 37/18π | 19/9π | 13/6π | 20/9π | 41/18π | 7/3π | 43/18π | 22/9π | 5/2π | 23/9π | 47/18π | 8/3π | 49/18π | 25/9π | 17/6π | 26/9π | 53/18π
度数(degree) |  | 360° | 370° | 380° | 390° | 400° | 410° | 420° | 430° | 440° | 450° | 460° | 470° | 480° | 490° | 500° | 510° | 520° | 530°
X |  | 36 | 34.1278 | 29.0476 | 22.1782 | 15.3209 | 10.0285 | 7.0718 | 6.1956 | 6.2513 | 5.6569 | 3.0163 | -2.3261 | -10 | -18.6953 | -26.5915 | -31.9761 | -33.8289 | -32.1632 | -28
Y |  | -1.3716e-14 | 9.4508 | 17.0941 | 21.7274 | 23.1404 | 22.1465 | 20.2487 | 19.0609 | 19.6962 | 22.3431 | 26.1854 | 29.6923 | 31.1769 | 29.4188 | 24.1264 | 16.0706 | 6.8404 | -1.6911 | -8
ラジアン(radian) |  | 3π | 55/18π | 28/9π | 19/6π | 29/9π | 59/18π | 10/3π | 61/18π | 31/9π | 7/2π | 32/9π | 65/18π | 11/3π | 67/18π | 34/9π | 23/6π | 35/9π | 71/18π
度数(degree) |  | 540° | 550° | 560° | 570° | 580° | 590° | 600° | 610° | 620° | 630° | 640° | 650° | 660° | 670° | 680° | 690° | 700° | 710°
X |  | -28 | -22.986 | -18.7939 | -16.5213 | -16.3069 | -17.3008 | -18 | -16.827 | -12.7406 | -5.6569 | 3.473 | 12.9575 | 20.9282 | 25.9676 | 27.5776 | 26.3193 | 23.5752 | 21.0214 | 20
Y |  | -8 | -11.4154 | -12.3127 | -11.9294 | -11.8697 | -13.4797 | -17.3205 | -22.9304 | -28.9638 | -33.6569 | -35.4531 | -33.5619 | -28.2487 | -20.752 | -12.8558 | -6.2726 | -2.059 | -0.27354 | 0
ラジアン(radian) |  | 0 | 1/18π | 1/9π | 1/6π | 2/9π | 5/18π | 1/3π | 7/18π | 4/9π | 1/2π | 5/9π | 11/18π | 2/3π | 13/18π | 7/9π | 5/6π | 8/9π | 17/18π
度数(degree) |  | 0° | 10° | 20° | 30° | 40° | 50° | 60° | 70° | 80° | 90° | 100° | 110° | 120° | 130° | 140° | 150° | 160° | 170°
X |  | 20 | 19.6962 | 18.7939 | 17.3205 | 15.3209 | 12.8558 | 10 | 6.8404 | 3.473 | 1.2246e-15 | -3.473 | -6.8404 | -10 | -12.8558 | -15.3209 | -17.3205 | -18.7939 | -19.6962 | -20
Y |  | 0 | 3.473 | 6.8404 | 10 | 12.8558 | 15.3209 | 17.3205 | 18.7939 | 19.6962 | 20 | 19.6962 | 18.7939 | 17.3205 | 15.3209 | 12.8558 | 10 | 6.8404 | 3.473 | 2.4493e-15
ラジアン(radian) |  | π | 19/18π | 10/9π | 7/6π | 11/9π | 23/18π | 4/3π | 25/18π | 13/9π | 3/2π | 14/9π | 29/18π | 5/3π | 31/18π | 16/9π | 11/6π | 17/9π | 35/18π
度数(degree) |  | 180° | 190° | 200° | 210° | 220° | 230° | 240° | 250° | 260° | 270° | 280° | 290° | 300° | 310° | 320° | 330° | 340° | 350°
X |  | -20 | -19.6962 | -18.7939 | -17.3205 | -15.3209 | -12.8558 | -10 | -6.8404 | -3.473 | -3.6739e-15 | 3.473 | 6.8404 | 10 | 12.8558 | 15.3209 | 17.3205 | 18.7939 | 19.6962 | 20
Y |  | 2.4493e-15 | -3.473 | -6.8404 | -10 | -12.8558 | -15.3209 | -17.3205 | -18.7939 | -19.6962 | -20 | -19.6962 | -18.7939 | -17.3205 | -15.3209 | -12.8558 | -10 | -6.8404 | -3.473 | -4.8986e-15
ラジアン(radian) |  | 0 | 1/18π | 1/9π | 1/6π | 2/9π | 5/18π | 1/3π | 7/18π | 4/9π | 1/2π | 5/9π | 11/18π | 2/3π | 13/18π | 7/9π | 5/6π | 8/9π | 17/18π
度数(degree) |  | 0° | 10° | 20° | 30° | 40° | 50° | 60° | 70° | 80° | 90° | 100° | 110° | 120° | 130° | 140° | 150° | 160° | 170°
X |  | 36 | 35.8785 | 35.5175 | 34.9282 | 34.1284 | 33.1423 | 32 | 30.7362 | 29.3892 | 28 | 26.6108 | 25.2638 | 24 | 22.8577 | 21.8716 | 21.0718 | 20.4825 | 20.1215 | 20
Y |  | 0 | 1.3892 | 2.7362 | 4 | 5.1423 | 6.1284 | 6.9282 | 7.5175 | 7.8785 | 8 | 7.8785 | 7.5175 | 6.9282 | 6.1284 | 5.1423 | 4 | 2.7362 | 1.3892 | 9.7972e-16
ラジアン(radian) |  | π | 19/18π | 10/9π | 7/6π | 11/9π | 23/18π | 4/3π | 25/18π | 13/9π | 3/2π | 14/9π | 29/18π | 5/3π | 31/18π | 16/9π | 11/6π | 17/9π | 35/18π
度数(degree) |  | 180° | 190° | 200° | 210° | 220° | 230° | 240° | 250° | 260° | 270° | 280° | 290° | 300° | 310° | 320° | 330° | 340° | 350°
X |  | 20 | 20.1215 | 20.4825 | 21.0718 | 21.8716 | 22.8577 | 24 | 25.2638 | 26.6108 | 28 | 29.3892 | 30.7362 | 32 | 33.1423 | 34.1284 | 34.9282 | 35.5175 | 35.8785 | 36
Y |  | 9.7972e-16 | -1.3892 | -2.7362 | -4 | -5.1423 | -6.1284 | -6.9282 | -7.5175 | -7.8785 | -8 | -7.8785 | -7.5175 | -6.9282 | -6.1284 | -5.1423 | -4 | -2.7362 | -1.3892 | -1.9594e-15

## 内トロコイド
内トロコイド 計算表(hypotrochoid calculator)
r=rd -> 内サイクロイド(hypocycloid)
定円半径 | 動円半径 | 定点
rc | rm | rd
20 | 8 | 8
↓結果(result)
参考値(reference)
ラジアン(radian) |  | 0 | 1/18π | 1/9π | 1/6π | 2/9π | 5/18π | 1/3π | 7/18π | 4/9π | 1/2π | 5/9π | 11/18π | 2/3π | 13/18π | 7/9π | 5/6π | 8/9π | 17/18π
度数(degree) |  | 0° | 10° | 20° | 30° | 40° | 50° | 60° | 70° | 80° | 90° | 100° | 110° | 120° | 130° | 140° | 150° | 160° | 170°
X |  | 4 | 4.0903 | 4.3481 | 4.7355 | 5.1925 | 5.6429 | 6 | 6.1748 | 6.0838 | 5.6569 | 4.8444 | 3.6232 | 2 | 0.013955 | -2.2643 | -4.7355 | -7.2763 | -9.7471 | -12
Y |  | 0 | 0.013226 | 0.10424 | 0.34315 | 0.78525 | 1.4651 | 2.3923 | 3.5489 | 4.8895 | 6.3431 | 7.8177 | 9.2058 | 10.3923 | 11.2631 | 11.7135 | 11.6569 | 11.0324 | 9.8112 | 8
ラジアン(radian) |  | π | 19/18π | 10/9π | 7/6π | 11/9π | 28 | 4/3π | 25/18π | 13/9π | 3/2π | 14/9π | 29/18π | 5/3π | 31/18π | 16/9π | 11/6π | 17/9π | 35/18π
度数(degree) |  | 180° | 190° | 200° | 210° | 220° | 230° | 240° | 250° | 260° | 270° | 280° | 290° | 300° | 310° | 320° | 330° | 340° | 350°
X |  | -12 | -13.8882 | -15.2763 | -16.0492 | -16.1207 | -15.4409 | -14 | -11.8316 | -9.012 | -5.6569 | -1.9162 | 2.0337 | 6 | 9.784 | 13.1925 | 16.0492 | 18.2045 | 19.5451 | 20
Y |  | 8 | 5.6436 | 2.824 | -0.34315 | -3.7135 | -7.122 | -10.3923 | -13.3469 | -15.8177 | -17.6569 | -18.7459 | -19.0037 | -18.3923 | -16.9199 | -14.6417 | -11.6569 | -8.1042 | -4.1543 | -5.8783e-15
ラジアン(radian) |  | 2π | 37/18π | 19/9π | 13/6π | 20/9π | 41/18π | 7/3π | 43/18π | 22/9π | 5/2π | 23/9π | 47/18π | 8/3π | 49/18π | 25/9π | 17/6π | 26/9π | 53/18π
度数(degree) |  | 360° | 370° | 380° | 390° | 400° | 410° | 420° | 430° | 440° | 450° | 460° | 470° | 480° | 490° | 500° | 510° | 520° | 530°
X |  | 20 | 19.5451 | 18.2045 | 16.0492 | 13.1925 | 9.784 | 6 | 2.0337 | -1.9162 | -5.6569 | -9.012 | -11.8316 | -14 | -15.4409 | -16.1207 | -16.0492 | -15.2763 | -13.8882 | -12
Y |  | -5.8783e-15 | 4.1543 | 8.1042 | 11.6569 | 14.6417 | 16.9199 | 18.3923 | 19.0037 | 18.7459 | 17.6569 | 15.8177 | 13.3469 | 10.3923 | 7.122 | 3.7135 | 0.34315 | -2.824 | -5.6436 | -8
ラジアン(radian) |  | 3π | 55/18π | 28/9π | 19/6π | 29/9π | 59/18π | 10/3π | 61/18π | 31/9π | 7/2π | 32/9π | 65/18π | 11/3π | 67/18π | 34/9π | 23/6π | 35/9π | 71/18π
度数(degree) |  | 540° | 550° | 560° | 570° | 580° | 590° | 600° | 610° | 620° | 630° | 640° | 650° | 660° | 670° | 680° | 690° | 700° | 710°
X |  | -12 | -9.7471 | -7.2763 | -4.7355 | -2.2643 | 0.013955 | 2 | 3.6232 | 4.8444 | 5.6569 | 6.0838 | 6.1748 | 6 | 5.6429 | 5.1925 | 4.7355 | 4.3481 | 4.0903 | 4
Y |  | -8 | -9.8112 | -11.0324 | -11.6569 | -11.7135 | -11.2631 | -10.3923 | -9.2058 | -7.8177 | -6.3431 | -4.8895 | -3.5489 | -2.3923 | -1.4651 | -0.78525 | -0.34315 | -0.10424 | -0.013226 | 0
ラジアン(radian) |  | 0 | 1/18π | 1/9π | 1/6π | 2/9π | 5/18π | 1/3π | 7/18π | 4/9π | 1/2π | 5/9π | 11/18π | 2/3π | 13/18π | 7/9π | 5/6π | 8/9π | 17/18π
度数(degree) |  | 0° | 10° | 20° | 30° | 40° | 50° | 60° | 70° | 80° | 90° | 100° | 110° | 120° | 130° | 140° | 150° | 160° | 170°
X |  | 20 | 19.6962 | 18.7939 | 17.3205 | 15.3209 | 12.8558 | 10 | 6.8404 | 3.473 | 1.2246e-15 | -3.473 | -6.8404 | -10 | -12.8558 | -15.3209 | -17.3205 | -18.7939 | -19.6962 | -20
Y |  | 0 | 3.473 | 6.8404 | 10 | 12.8558 | 15.3209 | 17.3205 | 18.7939 | 19.6962 | 20 | 19.6962 | 18.7939 | 17.3205 | 15.3209 | 12.8558 | 10 | 6.8404 | 3.473 | 2.4493e-15
ラジアン(radian) |  | π | 19/18π | 10/9π | 7/6π | 11/9π | 23/18π | 4/3π | 25/18π | 13/9π | 3/2π | 14/9π | 29/18π | 5/3π | 31/18π | 16/9π | 11/6π | 17/9π | 35/18π
度数(degree) |  | 180° | 190° | 200° | 210° | 220° | 230° | 240° | 250° | 260° | 270° | 280° | 290° | 300° | 310° | 320° | 330° | 340° | 350°
X |  | -20 | -19.6962 | -18.7939 | -17.3205 | -15.3209 | -12.8558 | -10 | -6.8404 | -3.473 | -3.6739e-15 | 3.473 | 6.8404 | 10 | 12.8558 | 15.3209 | 17.3205 | 18.7939 | 19.6962 | 20
Y |  | 2.4493e-15 | -3.473 | -6.8404 | -10 | -12.8558 | -15.3209 | -17.3205 | -18.7939 | -19.6962 | -20 | -19.6962 | -18.7939 | -17.3205 | -15.3209 | -12.8558 | -10 | -6.8404 | -3.473 | -4.8986e-15
ラジアン(radian) |  | 0 | 1/18π | 1/9π | 1/6π | 2/9π | 5/18π | 1/3π | 7/18π | 4/9π | 1/2π | 5/9π | 11/18π | 2/3π | 13/18π | 7/9π | 5/6π | 8/9π | 17/18π
度数(degree) |  | 0° | 10° | 20° | 30° | 40° | 50° | 60° | 70° | 80° | 90° | 100° | 110° | 120° | 130° | 140° | 150° | 160° | 170°
X |  | 20 | 19.8785 | 19.5175 | 18.9282 | 18.1284 | 17.1423 | 16 | 14.7362 | 13.3892 | 12 | 10.6108 | 9.2638 | 8 | 6.8577 | 5.8716 | 5.0718 | 4.4825 | 4.1215 | 4
Y |  | 0 | 1.3892 | 2.7362 | 4 | 5.1423 | 6.1284 | 6.9282 | 7.5175 | 7.8785 | 8 | 7.8785 | 7.5175 | 6.9282 | 6.1284 | 5.1423 | 4 | 2.7362 | 1.3892 | 9.7972e-16
ラジアン(radian) |  | π | 19/18π | 10/9π | 7/6π | 11/9π | 23/18π | 4/3π | 25/18π | 13/9π | 3/2π | 14/9π | 29/18π | 5/3π | 31/18π | 16/9π | 11/6π | 17/9π | 35/18π
度数(degree) |  | 180° | 190° | 200° | 210° | 220° | 230° | 240° | 250° | 260° | 270° | 280° | 290° | 300° | 310° | 320° | 330° | 340° | 350°
X |  | 4 | 4.1215 | 4.4825 | 5.0718 | 5.8716 | 6.8577 | 8 | 9.2638 | 10.6108 | 12 | 13.3892 | 14.7362 | 16 | 17.1423 | 18.1284 | 18.9282 | 19.5175 | 19.8785 | 20
Y |  | 9.7972e-16 | -1.3892 | -2.7362 | -4 | -5.1423 | -6.1284 | -6.9282 | -7.5175 | -7.8785 | -8 | -7.8785 | -7.5175 | -6.9282 | -6.1284 | -5.1423 | -4 | -2.7362 | -1.3892 | -1.9594e-15